## Sheet1
Constants
pilot 1: |  | 80 | kg
pilot 2: |  | 102 | kg
co-ordinator: |  | 60 | kg
observer 1L: |  | 71 | kg
observer 1R: |  | 77 | kg
observer 2L: |  | 76 | kg
observer 2R: |  | 64 | kg
observer 3L: |  | 74 | kg
observer 3R: |  | 99 | kg
Block fuel |  | 1859.7272 | kg
g0 |  | 9.81
lamda |  | -0.0065
p0 |  | 101325 | Pa
rho0 |  | 1.225 | kg/m^3
T0 |  | 288.15 | K
R |  | 287.05
S |  | 30 | m^2
gamma |  | 1.4
BEM |  | 4157.1707 | kg
Measurement
hp | IAS | a | FFl | FFr | F. used | TAT
[ft] | [kts] | [deg] | [lbs/hr] | [lbs/hr] | [lbs] | [°C]
5030 | 251 | 1.6 | 770 | 806 | 367 | 10.2
Calculation
Vc | 128.0966 | m/s
hp | 1533.144 | m
p | 84207.1773 | Pa
M | 0.41151
T | 274.0679 | K
rho | 1.0704 | kg/m^3
a | 331.873 | m/s
Vtas | 136.5684 | m/s
Veas | 127.6582 | m/s
W | 6553.4296 | kg
Thrust input
| hp | 1533.144
| M | 0.41151
| ffl | 0.097018
| ffr | 0.10155
| deltaT | -4.1166
Tl | 3494.28
Tr | 3745.81
T | 7240.09
cl | 0.21469
cd | 0.024178
Comparison
|  | excel | matlab |  | error
W_loc |  | 6553.4296 | 6553.4 |  | -4.5192e-06
M |  | 0.41151 | 0.4115 |  | -1.9433e-05
Thrustcalc |  | 3494.28 | 3494.28 |  | 0
|  | 3745.81 | 3745.81 |  | 0
VE |  | 127.6582 | 127.6582 |  | -2.1004e-07
VT |  | 136.5684 | 136.5684 |  | 8.6789e-08
|  | 1.0704 | 1.0704 |  | 2.939e-05
cd |  | 0.024178 | 0.0242 |  | 0.00091308
cl |  | 0.21469 | 0.2147 |  | 4.4581e-05